## DT1.x
Akce : | CEMEX Prachovice - Snížení energetické náročnosti provozu okruhu průmyslových vod
Měření a regulace – orientační výkaz výměr
Položka specifikace
Pozice | Název | Kód | Měrná jednotka | Počet jednotek | Cena za MJ | Cena za položku
* | * | * | * | * | * | *
Práce a dodávky MaR celkem
Pozn. všechny položky dodávkou včetně montáže.
1 | Dodávky
| Rozvaděč MaR – DT1 |  | ks | 1
skříňový rozvaděč 1 pole
rozměry 800x2000x400 (S x V x H)
krytí IP 43/00
přívod horem
vývod horem
Napájecí soustava:
3NPE 50Hz 400V / 230V TNC/TNC-S
Ovládací napětí:
1N-230V AC, 50Hz
2-24V DV / AC
Příslušenství rozvaděče
| Jistící, ovládací a signalizační prvky, zdroje, svorkovnice, DIN lišty, vývodky, atd. |  | sada | 1
| Montáž ŘS vč. terminálu |  | hod | 100
| Zkoušky rozvaděče |  | hod | 50
| Podružný materiál |  | sada | 1
| Řídící systém MaR v rozvaděči DT1: |  | ks | 1
| Základní modul - modul CPU |  | ks | 1
| Zdroj pro ŘS dle počtu v/v/ modulů |  | ks | 1
| Terminál do dveří rozvaděče, připojení pro CPU |  | ks | 1
| Rozšiřující modul analogových vstupů, 8xAI (0-10V, 4-20mA, Pt100, Ni1000, min. 12-bit) |  | ks | 2
| Rozšiřující modul digitální vstupů, 8xDI (24V DC) |  | ks | 6
| Rozšiřující modul analogových výstupů, 8xAO (0-10V, 4-20mA, min. 12-bit) |  | ks | 1
| Rozšiřující modul digitálních releových vstupů, 8xDO (8x relé 250V / min. 2A) |  | ks | 6
| Ostatní příslušenství řídícího systému (terminátory, atd.) |  | kompl | 1
Pozn.: Aplikační sw je dodávkou investora.
Pozn.: Použitý řídící systém musí umožňovat komunikaci se stávajícím zařízením MAR.
Rozvaděč MaR – DT1.10 až DT1.20
nástěnný rozvaděč 1 pole
rozměry 400x400x250 (S x V x H)
krytí IP 43/00
přívod horem
vývod horem
Řídící systém MaR v rozvaděčích DT1.10 až DT1.20:
| Rozšiřující modul analogových vstupů, 4xAI (0-10V, 4-20mA, Pt100, Ni1000, min. 12-bit) |  | ks | 2
| Rozšiřující modul digitální vstupů, 8xDI (24V DC) |  | ks | 2
| Rozšiřující modul digitálních releových vstupů, 8xDO (8x relé 250V / min. 2A) |  | ks | 2
| Zdroj pro komunikační moduly |  | ks | 2
| Ostatní příslušenství řídícího systému (terminátory, komunikační adaptéry atd.) |  | kompl | 2
Pozn.: Použitá komunikace mezi rozvaděči musí umožňovat délku segmentu min. 500m
Periferie (pro všechny rozvaděče):
| Snímač teploty prostorový/venkovní, Ni1000/6180ppm |  | ks | 2
| Snímač vlhkosti prostorový/venkovní, napájení 24V DC, výstup 4-20mA |  | ks | 1
| Snímač teploty stonkový do jímky, Ni1000/6180ppm, l=120mm |  | ks | 2
| Snímač teploty stonkový do jímky, Ni1000/6180ppm, l=70mm |  | ks | 10
| Snímač teploty stonkový do jímky, Ni1000/6180ppm, l=40mm |  | ks | 2
| Jímka nerezová, G1/2, pro stonkový snímač teploty, l=100mm |  | ks | 2
| Jímka nerezová, G1/2, pro stonkový snímač teploty, l=50mm |  | ks | 10
| Jímka nerezová, G1/2, pro stonkový snímač teploty, l=30mm |  | ks | 2
| Snímač tlaku kapaliny, napájení 24V DC, výstup 4-20mA, 0-10bar |  | ks | 2
| Frekvenční měnič pro čerpadlo, 3x400V / 3x400V, 11kW |  | ks | 2
| Frekvenční měnič pro čerpadlo, 3x400V / 3x400V, 7,5kW |  | ks | 2
| Frekvenční měnič pro čerpadlo, 3x400V / 3x400V, 4,0kW |  | ks | 2
Montážní materiál
2 | Kabely celoplastové
| CYKY-J 4 x 95mm2 |  | m | 40
| CYKY-J 5 x 10mm2 |  | m | 80
| CYKY-J 5 x 6mm2 |  | m | 50
| CYKY-J 5 x 4mm2 |  | m | 50
| CYKY-J 5 x 2,5mm2 |  | m | 50
| CYKY-J 5 x 1,5mm2 |  | m | 50
| CYKY-J 3 x 1,5mm2 |  | m | 300
| CMFM-J 5 x 6mm2 |  | m | 50
| CMFM-J 5 x 4mm2 |  | m | 50
| CMFM-J 5 x 2,5mm2 |  | m | 50
| JYTY-O 2 x 1mm2 |  | m | 600
| JYTY-O 3 x 1mm2 |  | m | 400
| JYTY-O 7 x 1mm2 |  | m | 300
| CYA 6mm2 zelená/žlutá |  | m | 50
| Komunikační koaxiální kabel optický vč. příslušenství a chrániček |  | m | 1000
0
0
3 | Ostatní montážní materiál | [5 empty] | 0
| Kabelový žlab MARS včetně dílů a příslušenství (s přepážkami), 125/100 s víkem |  | m | 100
| Kabelový žlab MARS včetně dílů a příslušenství (s přepážkami), 62/50 s víkem |  | m | 250
| Krabicová rozvodka IP54 (Bettermann), A8 75x75mm |  | ks | 20
| Trubka plastová 8029 D 29 mm |  | m | 400
| Příchytka 5329 D 29 mm |  | ks | 400
| Topný kabel samoregulační, 10W/m vč. připojovací sady |  | m | 50
| Topný kabel samoregulační, 20W/m vč. připojovací sady |  | m | 20
| Vačkový vypínač 10A (9kontaktů, 3 polohy) v krytu s pomocným kontaktem |  | ks | 4
| Vačkový vypínač 25A (9kontaktů, 3 polohy) v krytu s pomocným kontaktem |  | ks | 4
| Vačkový vypínač 40A (9kontaktů, 3 polohy) v krytu s pomocným kontaktem |  | ks | 2
| Ostatní podružný materiál (kabel. pásky, popisovací kabel. štítky, svorky, úchyty, konektory…) |  | kompl | 1
0
4 | Hodinové zúčtovací sazby | [5 empty] | 0
| Doprava a přesun |  | kompl | 1
| Oživení a zkoušky, zaškolení |  | kompl | 1
| Koordinace postupu prací s ostatními profesemi |  | hod | 20
| Provedení revizních zkoušek dle ČSN 331500 |  | kompl | 1
| Likvidace a odvod odpadu |  | kompl | 1
| Dokumentace pro provedení stavby a dokumentace skutečného provedení. |  | kompl | 1
| Cena celkem bez DPH (vč. montáže) |  |  |  | 823848